## Constants
Constant | Value | Unit
Exhaust Area | 1.2604 | m^2

## 39.4kPa
Y-coordinate | Density (kg/m^3) | Pressure (Pa) | Temperature (K) | Velocity (m/s) | Mass Flow Rate (kg/s) | Thrust(N)
0 | 0.20827 | 18672.6426 | 312.3344 | 1336.3679 | 350.8023 | 442676.1362
0.012919 | 0.20822 | 18666.0547 | 312.2977 | 1336.3578 | 350.7172 | 442550.4767
0.025838 | 0.20805 | 18640.6113 | 312.1227 | 1336.3108 | 350.4232 | 442109.0701
0.038758 | 0.20789 | 18608.0605 | 311.8286 | 1336.238 | 350.122 | 441640.0235
0.051677 | 0.20769 | 18564.8027 | 311.4045 | 1336.1515 | 349.7611 | 441073.0385
0.064596 | 0.20746 | 18510.0859 | 310.83 | 1336.0715 | 349.3539 | 440432.065
0.077515 | 0.20722 | 18442.4805 | 310.0511 | 1336.0442 | 348.9451 | 439791.0821
0.090435 | 0.20704 | 18361.707 | 308.9541 | 1336.1674 | 348.6829 | 439381.9134
0.10335 | 0.20699 | 18272.7109 | 307.5343 | 1336.4791 | 348.6765 | 439369.8721
0.11627 | 0.20693 | 18181.5215 | 306.0888 | 1336.7463 | 348.6442 | 439305.0386
0.12919 | 0.20665 | 18087.1172 | 304.9062 | 1336.6639 | 348.1573 | 438506.4604
0.14211 | 0.20609 | 17985.7012 | 304.0187 | 1336.1834 | 347.0909 | 436786.3287
0.15503 | 0.20531 | 17876.0723 | 303.3181 | 1335.4307 | 345.5774 | 434365.7608
0.16795 | 0.20439 | 17757.4766 | 302.662 | 1334.527 | 343.7958 | 431526.3607
0.18087 | 0.2034 | 17630.6816 | 301.97 | 1333.5418 | 341.8704 | 428460.2603
0.19379 | 0.20234 | 17495.9238 | 301.2276 | 1332.4857 | 339.8239 | 425202.4523
0.20671 | 0.20122 | 17353.4512 | 300.4414 | 1331.3549 | 337.6516 | 421746.4585
0.21963 | 0.20003 | 17203.4844 | 299.6196 | 1330.1432 | 335.346 | 418081.5533
0.23255 | 0.19876 | 17046.4902 | 298.7678 | 1328.8479 | 332.9085 | 414210.2927
0.24547 | 0.19745 | 16883.9648 | 297.8945 | 1327.4656 | 330.3571 | 410158.3677
0.25838 | 0.19605 | 16713.3672 | 296.9815 | 1326.0033 | 327.6629 | 405887.7451
0.2713 | 0.19437 | 16505.2461 | 295.8238 | 1324.5383 | 324.4874 | 400939.379
0.28422 | 0.19279 | 16302.6318 | 294.5887 | 1323.055 | 321.4925 | 396240.1751
0.29714 | 0.2116 | 19142.9512 | 312.7552 | 1313.37 | 350.2855 | 434522.4228
0.31006 | 0.32053 | 36663.0977 | 384.5902 | 1272.0837 | 513.9194 | 650298.967
0.32298 | 0.45034 | 58120.0078 | 448.2637 | 1229.1343 | 697.6642 | 881117.7525
0.3359 | 0.50517 | 67251.7422 | 463.6517 | 1215.9028 | 774.1881 | 976442.0274
0.34882 | 0.53795 | 72628.0391 | 470.1555 | 1210.3586 | 820.6703 | 1035186.1847
0.36174 | 0.5777 | 79410.8438 | 478.5455 | 1202.8823 | 875.866 | 1103993.6446
0.37466 | 0.62528 | 87823.2656 | 488.9352 | 1193.3955 | 940.5275 | 1183454.224
0.38758 | 0.67271 | 96360.1719 | 498.7604 | 1184.3807 | 1004.2282 | 1261181.3986
0.4005 | 0.71206 | 103447.523 | 506.0027 | 1177.9219 | 1057.1663 | 1325985.1403
0.41342 | 0.74074 | 108561.992 | 510.5376 | 1174.2366 | 1096.3 | 1374487.6505
0.42634 | 0.76132 | 112227.766 | 513.532 | 1172.1565 | 1124.7675 | 1410196.0278
0.43925 | 0.77782 | 115234.445 | 516.1089 | 1170.5034 | 1147.5279 | 1438767.454
0.45217 | 0.79308 | 118123.109 | 518.8681 | 1168.6405 | 1168.1803 | 1464405.8164
0.46509 | 0.80837 | 121118.523 | 521.9664 | 1166.3975 | 1188.4092 | 1489155.8558
0.47801 | 0.82405 | 124253.898 | 525.2858 | 1163.8817 | 1208.8456 | 1513903.5147
0.49093 | 0.83982 | 127472.414 | 528.7643 | 1161.1655 | 1229.1156 | 1538213.6304
0.50385 | 0.85535 | 130718.992 | 532.3896 | 1158.2692 | 1248.7098 | 1561440.9167
0.51677 | 0.87063 | 133963.484 | 536.0277 | 1155.3163 | 1267.7764 | 1583871.044
0.52969 | 0.88578 | 137201.016 | 539.5894 | 1152.3903 | 1286.5791 | 1605910.0595
0.54261 | 0.90077 | 140432.438 | 543.1093 | 1149.4658 | 1305.028 | 1627426.852
0.55553 | 0.91553 | 143644.781 | 546.5803 | 1146.5486 | 1323.0414 | 1648321.8732
0.56845 | 0.93018 | 146818.172 | 549.8553 | 1143.7645 | 1340.9596 | 1669132.4751
0.58137 | 0.94464 | 149980.422 | 553.1057 | 1140.9928 | 1358.4958 | 1689410.0034
0.59429 | 0.95379 | 153402.438 | 560.3055 | 1135.1417 | 1364.6204 | 1692726.7403
0.6072 | 0.9306 | 157127.547 | 588.8985 | 1110.4571 | 1302.4874 | 1594740.8394
0.62012 | 0.82155 | 152243.344 | 658.7466 | 1022.0466 | 1058.3128 | 1223873.3821
0.63304 | 0.34327 | 73461.8359 | 1091.0015 | 0 | 0 | 42931.707
[5 empty] | Minimum | 42931.707
[5 empty] | Maximum | 1692726.7403

## 93.3kPa
Y-coordinate | Density (kg/m^3) | Pressure (Pa) | Temperature (K) | Velocity (m/s) | Mass Flow Rate (kg/s) | Thrust(N)
0 | 0.20827 | 18672.6445 | 312.3343 | 1336.3679 | 350.8026 | 442676.4403
0.012919 | 0.20822 | 18666.0605 | 312.2975 | 1336.3578 | 350.7175 | 442550.8509
0.025838 | 0.20805 | 18640.6172 | 312.1225 | 1336.3108 | 350.4235 | 442109.4466
0.038758 | 0.20789 | 18608.0645 | 311.8285 | 1336.238 | 350.1222 | 441640.3976
0.051677 | 0.20769 | 18564.8066 | 311.4044 | 1336.1515 | 349.7614 | 441073.3787
0.064596 | 0.20746 | 18510.0898 | 310.8299 | 1336.0717 | 349.3541 | 440432.3632
0.077515 | 0.20722 | 18442.4863 | 310.0511 | 1336.0442 | 348.9452 | 439791.2559
0.090435 | 0.20704 | 18361.7129 | 308.9542 | 1336.1674 | 348.6829 | 439381.9546
0.10335 | 0.20699 | 18272.7148 | 307.5345 | 1336.4789 | 348.6763 | 439369.5676
0.11627 | 0.20693 | 18181.5234 | 306.089 | 1336.746 | 348.6441 | 439304.7155
0.12919 | 0.20665 | 18087.1172 | 304.9062 | 1336.6639 | 348.1573 | 438506.3929
0.14211 | 0.20609 | 17985.7012 | 304.0188 | 1336.1834 | 347.0909 | 436786.3602
0.15503 | 0.20531 | 17876.0723 | 303.3181 | 1335.4307 | 345.5774 | 434365.8282
0.16795 | 0.20439 | 17757.4766 | 302.662 | 1334.527 | 343.7958 | 431526.4281
0.18087 | 0.2034 | 17630.6836 | 301.97 | 1333.5418 | 341.8704 | 428460.2628
0.19379 | 0.20234 | 17495.9238 | 301.2276 | 1332.4857 | 339.8239 | 425202.4523
0.20671 | 0.20122 | 17353.4512 | 300.4414 | 1331.3549 | 337.6516 | 421746.4585
0.21963 | 0.20003 | 17203.4844 | 299.6196 | 1330.1432 | 335.346 | 418081.5533
0.23255 | 0.19876 | 17046.4902 | 298.7678 | 1328.8479 | 332.9085 | 414210.2927
0.24547 | 0.19745 | 16883.9648 | 297.8945 | 1327.4656 | 330.3571 | 410158.3677
0.25838 | 0.19605 | 16713.3672 | 296.9815 | 1326.0033 | 327.6629 | 405887.7451
0.2713 | 0.19437 | 16505.248 | 295.8238 | 1324.5383 | 324.4874 | 400939.3814
0.28422 | 0.19279 | 16302.6318 | 294.5887 | 1323.055 | 321.4925 | 396240.1751
0.29714 | 0.2116 | 19142.9512 | 312.7552 | 1313.37 | 350.2855 | 434522.4228
0.31006 | 0.32053 | 36663.0938 | 384.5902 | 1272.0837 | 513.9194 | 650298.9009
0.32298 | 0.45034 | 58120.0078 | 448.2637 | 1229.1343 | 697.6642 | 881117.7525
0.3359 | 0.50517 | 67251.7266 | 463.6517 | 1215.9028 | 774.1881 | 976442.0078
0.34882 | 0.53795 | 72628.0391 | 470.1555 | 1210.3586 | 820.6703 | 1035186.1847
0.36174 | 0.5777 | 79410.8359 | 478.5455 | 1202.8823 | 875.866 | 1103993.5252
0.37466 | 0.62528 | 87823.25 | 488.9351 | 1193.3955 | 940.5274 | 1183454.0984
0.38758 | 0.67271 | 96360.1563 | 498.7604 | 1184.3807 | 1004.2281 | 1261181.2728
0.4005 | 0.71206 | 103447.516 | 506.0027 | 1177.9219 | 1057.1663 | 1325985.1314
0.41342 | 0.74074 | 108561.992 | 510.5376 | 1174.2363 | 1096.2998 | 1374487.1243
0.42634 | 0.76132 | 112227.766 | 513.532 | 1172.1565 | 1124.7675 | 1410196.0278
0.43925 | 0.77782 | 115234.461 | 516.1089 | 1170.5034 | 1147.5279 | 1438767.4741
0.45217 | 0.79308 | 118123.109 | 518.8681 | 1168.6403 | 1168.1801 | 1464405.2557
0.46509 | 0.80837 | 121118.555 | 521.9665 | 1166.3975 | 1188.4092 | 1489155.8961
0.47801 | 0.82405 | 124253.914 | 525.2858 | 1163.8817 | 1208.8457 | 1513903.7381
0.49093 | 0.83982 | 127472.414 | 528.7643 | 1161.1655 | 1229.1156 | 1538213.6304
0.50385 | 0.85535 | 130718.992 | 532.3896 | 1158.2692 | 1248.7098 | 1561440.9167
0.51677 | 0.87063 | 133963.531 | 536.0278 | 1155.3162 | 1267.7767 | 1583871.1994
0.52969 | 0.88578 | 137201.188 | 539.5896 | 1152.39 | 1286.58 | 1605911.0307
0.54261 | 0.90077 | 140432.141 | 543.109 | 1149.4661 | 1305.0264 | 1627424.9208
0.55553 | 0.91552 | 143642.844 | 546.5782 | 1146.5504 | 1323.0308 | 1648309.6851
0.56845 | 0.93019 | 146819.359 | 549.8564 | 1143.7634 | 1340.9662 | 1669139.9645
0.58137 | 0.94473 | 150002.25 | 553.129 | 1140.9717 | 1358.6105 | 1689539.7436
0.59429 | 0.95377 | 153398.828 | 560.3056 | 1135.1415 | 1364.5916 | 1692689.2029
0.6072 | 0.92918 | 156703.484 | 588.2154 | 1111.0642 | 1301.2135 | 1593581.6788
0.62012 | 0.82854 | 154294.219 | 663.9401 | 1019.5024 | 1064.6565 | 1230233.1819
0.63304 | 0.44108 | 103796.883 | 1105.1543 | 0 | 0 | 81166.151
[5 empty] | Minimum | 81166.151
[5 empty] | Maximum | 1692689.2029

## 101.3kPa
Y-coordinate | Density (kg/m^3) | Pressure (Pa) | Temperature (K) | Velocity (m/s) | Mass Flow Rate (kg/s) | Thrust(N)
0 | 0.1686 | 15073.4209 | 311.4569 | 1334.9263 | 283.6756 | 348024.6695
0.012919 | 0.16855 | 15067.9688 | 311.4337 | 1334.9084 | 283.5903 | 347898.9151
0.025838 | 0.16836 | 15045.2695 | 311.3232 | 1334.8223 | 283.2454 | 347385.4256
0.038758 | 0.1681 | 15013.7314 | 311.1395 | 1334.682 | 282.7887 | 346696.3839
0.051677 | 0.16777 | 14972.0742 | 310.8818 | 1334.4896 | 282.1971 | 345800.0045
0.064596 | 0.16737 | 14919.7246 | 310.5481 | 1334.2485 | 281.4616 | 344684.6221
0.077515 | 0.16688 | 14856.4883 | 310.1359 | 1333.9635 | 280.581 | 343350.0805
0.090435 | 0.16631 | 14782.2578 | 309.6409 | 1333.6425 | 279.5579 | 341801.991
0.10335 | 0.16566 | 14696.96 | 309.0569 | 1333.2958 | 278.3976 | 340050.4905
0.11627 | 0.16494 | 14600.5254 | 308.3742 | 1332.9401 | 277.1091 | 338112.3775
0.12919 | 0.16414 | 14491.8672 | 307.5768 | 1332.602 | 275.6898 | 335990.5074
0.14211 | 0.16323 | 14366.9756 | 306.6173 | 1332.342 | 274.1155 | 333663.8878
0.15503 | 0.16233 | 14226.9814 | 305.3239 | 1332.3667 | 272.5997 | 331474.5308
0.16795 | 0.16167 | 14090.7314 | 303.6373 | 1332.892 | 271.5959 | 330108.0617
0.18087 | 0.16117 | 13973.0996 | 302.0348 | 1333.2474 | 270.8296 | 329034.7151
0.19379 | 0.16055 | 13864.2305 | 300.84 | 1332.7961 | 269.6951 | 327263.1414
0.20671 | 0.15969 | 13752.7139 | 300.0202 | 1331.7234 | 268.0409 | 324630.3333
0.21963 | 0.15869 | 13635.9443 | 299.3488 | 1330.399 | 266.096 | 321540.7188
0.23255 | 0.15765 | 13513.3145 | 298.6187 | 1329.0105 | 264.0717 | 318326.3082
0.24547 | 0.15659 | 13386.1211 | 297.7978 | 1327.5863 | 262.0261 | 315074.2571
0.25838 | 0.1555 | 13252.1006 | 296.8968 | 1326.1116 | 259.9006 | 311700.308
0.2713 | 0.15416 | 13087.2031 | 295.7357 | 1324.6443 | 257.387 | 307781.4999
0.28422 | 0.15297 | 12933.2813 | 294.5367 | 1323.1399 | 255.1097 | 304187.0278
0.29714 | 0.16886 | 15336.0879 | 313.7593 | 1312.9387 | 279.4279 | 336541.4135
0.31006 | 0.25665 | 29469.666 | 386.313 | 1271.0767 | 411.1766 | 510120.7646
0.32298 | 0.3589 | 46381.125 | 448.9556 | 1228.5564 | 555.756 | 691576.6849
0.3359 | 0.40141 | 53456.375 | 463.8044 | 1215.7487 | 615.1013 | 765525.3202
0.34882 | 0.42751 | 57735.3398 | 470.3008 | 1210.2105 | 652.1023 | 812290.9676
0.36174 | 0.45925 | 63156.6211 | 478.7563 | 1202.67 | 696.1562 | 867189.1133
0.37466 | 0.49712 | 69857.0547 | 489.1796 | 1193.1467 | 747.5915 | 930374.5258
0.38758 | 0.53476 | 76635.7031 | 499.0017 | 1184.134 | 798.1177 | 992010.36
0.4005 | 0.5659 | 82245.9219 | 506.2043 | 1177.7158 | 840.0207 | 1043308.9275
0.41342 | 0.58856 | 86286.7969 | 510.7041 | 1174.0687 | 870.9489 | 1081650.2478
0.42634 | 0.60481 | 89182.7344 | 513.6835 | 1172.0085 | 893.4297 | 1109853.6787
0.43925 | 0.61784 | 91558.2344 | 516.2531 | 1170.3663 | 911.3942 | 1132405.592
0.45217 | 0.62987 | 93838.6094 | 519.0052 | 1168.5133 | 927.6727 | 1152612.5825
0.46509 | 0.64192 | 96201.4297 | 522.0862 | 1166.2887 | 943.6195 | 1172125.5415
0.47801 | 0.6543 | 98675.3281 | 525.3768 | 1163.8005 | 959.7632 | 1191683.8602
0.49093 | 0.66677 | 101217.922 | 528.8278 | 1161.11 | 975.8011 | 1210927.9898
0.50385 | 0.67906 | 103786.641 | 532.4341 | 1158.231 | 991.3198 | 1229330.5586
0.51677 | 0.69116 | 106357.766 | 536.0698 | 1155.2799 | 1006.4166 | 1247086.7266
0.52969 | 0.70317 | 108927.141 | 539.6458 | 1152.3411 | 1021.2949 | 1264512.452
0.54261 | 0.71506 | 111494.609 | 543.1783 | 1149.4048 | 1035.9242 | 1281564.641
0.55553 | 0.72681 | 114050.906 | 546.6525 | 1146.4841 | 1050.269 | 1298207.1619
0.56845 | 0.73855 | 116588.305 | 549.9398 | 1143.6888 | 1064.6214 | 1314884.1491
0.58137 | 0.75012 | 119122.031 | 553.222 | 1140.8949 | 1078.666 | 1331126.6014
0.59429 | 0.75673 | 121742.086 | 560.4656 | 1135.0343 | 1082.5795 | 1332549.2823
0.6072 | 0.73582 | 124241 | 588.9511 | 1110.4445 | 1029.8645 | 1250541.324
0.62012 | 0.66196 | 124659.578 | 669.6108 | 1012.5663 | 844.8167 | 962894.519
0.63304 | 0.46139 | 106256.289 | 1001.6771 | 0 | 0 | 84265.9985
[5 empty] | Minimum | 84265.9985
[5 empty] | Maximum | 1332549.2823